## Checker
U-PROFILE CHECKER
| Steel/Alu | 2
1
MAX A=
63.4792
C≥A
MIN A/C=
9.1
Check tab sheet "Materials" for Matgroup
40
3
Note on R11: MAX A geeft aan hoe lang beenlengte "A" maximaal mag zijn bij de ingegeven profiel breedte "B" in combinatie met de plaatdikte "S". Let op!! Zolang dit vak rood is, is het u-profiel niet maakbaar!!
Note on R14: MIN A/C geeft aan hoe lang beenlengte "A" en"C" minimaal moeten zijn bij de ingegeven plaatdikte "S"
Note on L26: Vul hier de gewenste buitenwerkse breedte van het U-profiel in.

## Materials
NL | [5 empty] | DE
Staal / Alu |  | Roestvast staal |  | Hoog trek sterkte staal |  | Stahl / Alu |  | Edelstahl |  | Hochspannungsstahl
Material | Thickness | Material | Thickness | Material | Thickness | Material | Thickness | Material | Thickness | Material | Thickness
KGW DC01 | 0,8mm | RVS304L KGW finish 2B | 0,8mm | WGW S235JR geb. geolied | 8mm | DC01 / ST1203 geb.+geölt | 1mm | 1.4301 / 1.4307 - V2A finish 2B | 0,8mm | 1.0038 S235JR geb.+geölt | 8mm
KGW DC01 | 1mm | RVS304L KGW finish 2B | 1mm | WGW S355MC walsblauw | 6mm | DC01 / ST1203 geb.+geölt | 1,25mm | 1.4301 / 1.4307 - V2A finish 2B | 1mm | 1.0976 S355MC geb. + geölt | 6mm
KGW DC01 | 1,25mm | RVS304L KGW finish 2B | 1,25mm | WGW S355MC gebeitst geolied | 6mm | DC01 / ST1203 geb.+geölt | 1,5mm | 1.4301 / 1.4307 - V2A finish 2B | 1,5mm | AlMg3 EN AW 5754 H111 | 8mm
KGW DC01 | 1,5mm | RVS304L KGW finish 2B | 1,5mm | AlMg3 EN AW 5754 H111 | 8mm | DC01 / ST1203 geb.+geölt | 2mm | 1.4301 / 1.4307 - V2A finish 2B | 2mm | 1.4571 V4A finish 1D | 6mm
KGW DC01 | 2mm | RVS304L KGW finish 2B | 2,5mm | RVS316L WGW finish 1D | 6mm | DC01 / ST1203 geb.+geölt | 2,5mm | 1.4301 / 1.4307 - V2A finish 2B | 2,5mm | 1.4301 / 1.4307 - V2A finish 2B | 6mm
KGW DC01 | 2,5mm | RVS304L KGW finish 2B | 3mm | RVS304L KGW finish 2B | 6mm | DC01 / ST1203 geb.+geölt | 3mm | 1.4301 / 1.4307 - V2A finish 2B | 3mm | 1.4301 / 1.4307 - V2A gebürstet 1sF | 6mm
KGW DC01 | 3mm | RVS304L KGW finish 2B | 4mm |  |  | 1.0038 S235JR geb.+geölt | 3mm | 1.4301 / 1.4307 - V2A finish 2B | 4mm | 1.4301 / 1.4307 - V2A finish 1D | 6mm
WGW S235JR geb. geolied | 3mm | RVS304L KGW finish 2B | 2mm |  |  | 1.0038 S235JR geb.+geölt | 4mm | 1.4301 / 1.4307 - V2A finish 2B | 5mm
WGW S235JR geb. geolied | 4mm | RVS304L KGW finish 2B 1zf | 1mm |  |  | 1.0038 S235JR geb.+geölt | 5mm | 1.4301 / 1.4307 - V2A finish 2B 1sF | 1mm
WGW S235JR geb. geolied | 5mm | RVS304L KGW finish 2B 1zf | 1,5mm |  |  | 1.0038 S235JR geb.+geölt | 6mm | 1.4301 / 1.4307 - V2A finish 2B 1sF | 1,5mm
WGW S235JR geb. geolied | 6mm | RVS304L KGW finish 2B 1zf | 2mm |  |  | 1.0976 S355MC geb. + geölt | 3mm | 1.4301 / 1.4307 - V2A finish 2B 1sF | 2mm
WGW S420MC geb. geolied | 3mm | RVS304L KGW finish 2B 1zf | 2,5mm |  |  | 1.0976 S355MC geb. + geölt | 4mm | 1.4301 / 1.4307 - V2A finish 2B 1sF | 3mm
WGW S420MC geb. geolied | 4mm | RVS304L KGW finish 2B 1zf | 3mm |  |  | 1.0976 S355MC geb. + geölt | 5mm | 1.4301 / 1.4307 - V2A finish 2R 1sF | 1mm
WGW S420MC geb. geolied | 5mm | RVS304L KGW K320Si 1zf | 1mm |  |  | AlMg3 EN AW 5754 H111 | 1mm | 1.4301 / 1.4307 - V2A finish 2R 1sF | 1,5mm
Ympress 250C geb. geolied | 3mm | RVS304L KGW K320Si 1zf | 1,25mm |  |  | AlMg3 EN AW 5754 H111 | 1,5mm | 1.4301 / 1.4307 - V2A gebürstet 1sF | 1,5mm
Ympress 250C geb. geolied | 4mm | RVS304L KGW K320Si 1zf | 1,5mm |  |  | AlMg3 EN AW 5754 H111 | 2mm | 1.4301 / 1.4307 - V2A gebürstet 1sF | 2mm
Ympress 250C geb. geolied | 5mm | RVS304L KGW K320Si 1zf | 2mm |  |  | AlMg3 EN AW 5754 H111 | 2,5mm | 1.4301 / 1.4307 - V2A gebürstet 1sF | 3mm
WGW S235JR walsblauw | 2mm | RVS304L KGW K320Si 1zf | 3mm |  |  | AlMg3 EN AW 5754 H111 | 3mm | 1.4301 / 1.4307 - V2A gebürstet 1sF | 4mm
WGW S355MC walsblauw | 3mm | RVS304L KGW K320Si 1zf | 4mm |  |  | AlMg3 EN AW 5754 H111 | 4mm | 1.4301 / 1.4307 - V2A K240Si 1sF | 1mm
WGW S355MC walsblauw | 4mm | RVS316L KGW finish 2B | 1mm |  |  | AlMg3 EN AW 5754 H111 | 5mm | 1.4301 / 1.4307 - V2A K240Si 1sF | 1,5mm
WGW S355MC walsblauw | 5mm | RVS316L KGW finish 2B | 1,5mm |  |  | AlMg3 EN AW 5754 H111 | 6mm | 1.4301 / 1.4307 - V2A K240Si 1sF | 2mm
WGW S355MC gebeitst geolied | 3mm | RVS316L KGW finish 2B | 2mm |  |  | DC01 / ST1203 Sendzimir Z275 | 1mm | 1.4301 / 1.4307 - V2A K240Si 1sF | 2,5mm
WGW S355MC gebeitst geolied | 4mm | RVS316L KGW finish 2B | 2,5mm |  |  | DC01 / ST1203 Sendzimir Z275 | 1,25mm | 1.4301 / 1.4307 - V2A K240Si 1sF | 3mm
WGW S355MC gebeitst geolied | 5mm | RVS316L KGW finish 2B | 3mm |  |  | DC01 / ST1203 Sendzimir Z275 | 1,5mm | 1.4301 / 1.4307 - V2A K240Si 1sF | 4mm
KGW CorTen A | 1,5mm | RVS316L KGW finish 2B | 4mm |  |  | DC01 / ST1203 Sendzimir Z275 | 2mm | 1.4301 / 1.4307 - V2A K320Si 1sF | 1mm
KGW CorTen A | 2mm | RVS316L KGW finish 2B | 5mm |  |  | DC01 / ST1203 Sendzimir Z275 | 3mm | 1.4301 / 1.4307 - V2A K320Si 1sF | 1,5mm
WGW CorTen A | 3mm | RVS316L KGW K320Si 1zf | 1,5mm |  |  | DC01 / ST1203 Sendzimir Z275 | 4mm | 1.4301 / 1.4307 - V2A K320Si 1sF | 2mm
WGW CorTen A | 4mm | RVS316L KGW K320Si 1zf | 2mm |  |  | DC01 Zincor ZE 25/25-03 | 1mm | 1.4301 / 1.4307 - V2A K320Si 1sF | 5mm
WGW CorTen A | 5mm | RVS316L KGW K320Si 1zf | 3mm |  |  | DC01 Zincor ZE 25/25-03 | 1,25mm | 1.4401 / 1.4404 - V4A finish 2B | 1mm
AlMg3 EN AW 5754 H111 | 1mm | RVS430 KGW K240 1zf | 1mm |  |  | DC01 Zincor ZE 25/25-03 | 1,5mm | 1.4401 / 1.4404 - V4A finish 2B | 1,25mm
AlMg3 EN AW 5754 H111 | 1,5mm | RVS430 KGW finish BA | 1mm |  |  | DC01 Zincor ZE 25/25-03 | 2mm | 1.4401 / 1.4404 - V4A finish 2B | 1,5mm
AlMg3 EN AW 5754 H111 | 2mm | RVS304L KGW finish 2B | 5mm |  |  | DC01 Zincor ZE 25/25-03 | 3mm | 1.4401 / 1.4404 - V4A finish 2B | 2mm
AlMg3 EN AW 5754 H111 | 2,5mm |  |  |  |  | Messing CuZn37 HH | 1mm | 1.4401 / 1.4404 - V4A finish 2B | 3mm
AlMg3 EN AW 5754 H111 | 3mm |  |  |  |  | Messing CuZn37 HH | 1,5mm | 1.4401 / 1.4404 - V4A finish 2B | 4mm
AlMg3 EN AW 5754 H111 | 4mm |  |  |  |  | Messing CuZn37 HH | 2mm | 1.4401 / 1.4404 - V4A finish 2B | 5mm
AlMg3 EN AW 5754 H111 | 5mm | [6 empty] | 1.4571 V4A finish 2B | 1mm
AlMg3 EN AW 5754 H111 | 6mm | [6 empty] | 1.4571 V4A finish 2B | 1,5mm
AlMg3 EN AW 5754 H111 1zf | 1mm | [6 empty] | 1.4571 V4A finish 2B | 2mm
AlMg3 EN AW 5754 H111 1zf | 2mm | [6 empty] | 1.4571 V4A finish 2B | 2,5mm
AlMg3 EN AW 5754 H111 1zf | 3mm | [6 empty] | 1.4571 V4A finish 2B | 3mm
Sendzimir DX51+Z275 | 0,63mm | [6 empty] | 1.4571 V4A finish 2B | 4mm
Sendzimir DX51+Z275 | 1mm | [6 empty] | 1.4571 V4A finish 2B | 5mm
Sendzimir DX51+Z275 | 1,25mm
Sendzimir DX51+Z275 | 1,5mm
Sendzimir DX51+Z275 | 2mm
Sendzimir DX51+Z275 | 2,5mm
Sendzimir DX51+Z275 | 3mm
Sendzimir DX51+Z275 | 4mm
Zincor St12 ZE25/25-03 | 0,80mm
Zincor St12 ZE25/25-03 | 0,9mm
Zincor St12 ZE25/25-03 | 1mm
Zincor St12 ZE25/25-03 | 1,5mm
Zincor St12 ZE25/25-03 | 2mm
Zincor St12 ZE25/25-03 | 3mm
Zincor St12 ZE 25/25-03 | 1,25mm
Messing CuZn37 HH | 3mm
Engels | [5 empty] | Frans
Steel/Alu |  | Stainless steel |  | High Tension steel |  | Acier / Alu |  | Acier inoxydable |  | Acier haute tension
Material | Thickness | Material | Thickness | Material | Thickness | Material | Thickness | Material | Thickness | Material | Thickness
CRS CR4 | 0,8mm | AISI304L 2B | 0,8mm | AlMg3 EN AW 5754 H111 | 8mm | Tôle làf DC01-A-m huilée | 0,8mm | Tôle inox 304/304L làf finish 2B | 0,8mm | Tôle Alu EN AW-5754 H111 | 8mm
CRS CR4 | 1mm | AISI304L 2B | 1mm | HRS 14 HR pickled & oiled | 8mm | Tôle làf DC01-A-m huilée | 1mm | Tôle inox 304/304L làf finish 2B | 1,25mm | Tôle décapée làc S235JR huilée | 8mm
CRS CR4 | 1,25mm | AISI304L 2B | 1,25mm | HRS 46F40 | 6mm | Tôle làf DC01-A-m huilée | 1,25mm | Tôle inox 304/304L làf finish 2B | 1,5mm | Tôle làc S355MC | 6mm
CRS CR4 | 1,5mm | AISI304L 2B | 1,5mm | HRS 46F40 pickled & oiled | 6mm | Tôle làf DC01-A-m huilée | 1,5mm | Tôle inox 304/304L làf finish 2B | 1mm | Tôle làc S355MC huilée | 6mm
CRS CR4 | 2mm | AISI304L 2B | 2,5mm | AISI316L 1D | 6mm | Tôle làf DC01-A-m huilée | 2mm | Tôle inox 304/304L làf finish 2B | 2,5mm | Tôle inox 316L làc finish 1D | 6mm
CRS CR4 | 2,5mm | AISI304L 2B | 3mm | AISI304L 2B | 6mm | Tôle làf DC01-A-m huilée | 2,5mm | Tôle inox 304/304L làf finish 2B | 2mm | Tôle inox 304/304L làf finish 2B | 6mm
CRS CR4 | 3mm | AISI304L 2B | 4mm |  |  | Tôle làf DC01-A-m huilée | 3mm | Tôle inox 304/304L làf finish 2B | 3mm
HRS 14 HR pickled & oiled | 3mm | AISI304L 2B | 2mm |  |  | Tôle décapée làc S235JR huilée | 3mm | Tôle inox 304/304L làf finish 2B | 4mm
HRS 14 HR pickled & oiled | 4mm | AISI304L 2B | 5mm |  |  | Tôle décapée làc S235JR huilée | 4mm | Tôle inox 304/304L làf finish 2B | 5mm
HRS 14 HR pickled & oiled | 5mm | AISI304L 2B 1s coated | 1mm |  |  | Tôle décapée làc S235JR huilée | 5mm | Tôle inox 304/304L làf finish 2B 1f Fl.film | 1,5mm
HRS 14 HR pickled & oiled | 6mm | AISI304L 2B 1s coated | 1,5mm |  |  | Tôle décapée làc S235JR huilée | 6mm | Tôle inox 304/304L làf finish 2B 1f Fl.film | 1mm
HRS 50F45 pickled & oiled | 3mm | AISI304L 2B 1s coated | 2mm |  |  | Tôle làc Ympress 420MC laser décapée et huilée | 3mm | Tôle inox 304/304L làf finish 2B 1f Fl.film | 2,5mm
HRS 50F45 pickled & oiled | 4mm | AISI304L 2B 1s coated | 2,5mm |  |  | Tôle làc Ympress 420MC laser décapée et huilée | 4mm | Tôle inox 304/304L làf finish 2B 1f Fl.film | 2mm
HRS 50F45 pickled & oiled | 5mm | AISI304L 2B 1s coated | 3mm |  |  | Tôle làc Ympress 420MC laser décapée et huilée | 5mm | Tôle inox 304/304L làf finish 2B 1f Fl.film | 3mm
Laser 240+ pickled & olied | 3mm | AISI304L 320Si grit 1s coated | 1mm |  |  | Tôle décapée làc Ympress 250C huilée | 3mm | Tôle inox 304L LAF gr320 1f fl.film | 1,25mm
Laser 240+ pickled & olied | 4mm | AISI304L 320Si grit 1s coated | 1,25mm |  |  | Tôle décapée làc Ympress 250C huilée | 4mm | Tôle inox 304L LAF gr320 1f fl.film | 1,5mm
Laser 240+ pickled & olied | 5mm | AISI304L 320Si grit 1s coated | 1,5mm |  |  | Tôle décapée làc Ympress 250C huilée | 5mm | Tôle inox 304L LAF gr320 1f fl.film | 1mm
HRS 14 HR | 2mm | AISI304L 320Si grit 1s coated | 2mm |  |  | Tôle laminée à chaud S235JR | 2mm | Tôle inox 304L LAF gr320 1f fl.film | 2mm
HRS 46F40 | 3mm | AISI304L 320Si grit 1s coated | 3mm |  |  | Tôle làc S355MC | 3mm | Tôle inox 304L LAF gr320 1f fl.film | 3mm
HRS 46F40 | 4mm | AISI304L 320Si grit 1s coated | 4mm |  |  | Tôle làc S355MC | 4mm | Tôle inox 304L LAF gr320 1f fl.film | 4mm
HRS 46F40 | 5mm | AISI316L 2B | 1mm |  |  | Tôle làc S355MC | 5mm | Tôle inox 316L LAF finition 2B | 1,5mm
HRS 46F40 pickled & oiled | 3mm | AISI316L 2B | 1,5mm |  |  | Tôle làc S355MC | 3mm | Tôle inox 316L LAF finition 2B | 1mm
HRS 46F40 pickled & oiled | 4mm | AISI316L 2B | 2mm |  |  | Tôle làc S355MC huilée | 4mm | Tôle inox 316L LAF finition 2B | 2,5mm
HRS 46F40 pickled & oiled | 5mm | AISI316L 2B | 2,5mm |  |  | Tôle làc S355MC huilée | 5mm | Tôle inox 316L LAF finition 2B | 2mm
HRS CorTen A | 1,5mm | AISI316L 2B | 3mm |  |  | Tôle làc CorTen | 1,5mm | Tôle inox 316L LAF finition 2B | 3mm
HRS CorTen A | 2mm | AISI316L 2B | 4mm |  |  | Tôle làc CorTen | 2mm | Tôle inox 316L LAF finition 2B | 4mm
HRS CorTen | 3mm | AISI316L 2B | 5mm |  |  | Tôle làc CorTen A | 3mm | Tôle inox 316L LAF finition 2B | 5mm
HRS CorTen | 4mm | AISI316L 320Si grit 1s coated | 1,5mm |  |  | Tôle làc CorTen A | 4mm | Tôle inox 316L LAF gr320 1f fl.film | 1,5mm
HRS CorTen | 5mm | AISI316L 320Si grit 1s coated | 2mm |  |  | Tôle làc CorTen A | 5mm | Tôle inox 316L LAF gr320 1f fl.film | 2mm
AlMg3 EN AW 5754 H111 | 1mm | AISI316L 320Si grit 1s coated | 3mm |  |  | Tôle Alu EN AW-5754 H111 | 1mm | Tôle inox 316L LAF gr320 1f fl.film | 3mm
AlMg3 EN AW 5754 H111 | 1,5mm | AISI430 240 grit 1s coated | 1mm |  |  | Tôle Alu EN AW-5754 H111 | 1,5mm | Tôle inox 430 LAF finition 2R | 1mm
AlMg3 EN AW 5754 H111 | 2mm | AISI430 finish 2R | 1mm |  |  | Tôle Alu EN AW-5754 H111 | 2mm | Tôle inox 430 LAF gr240 1f fl.film | 1mm
AlMg3 EN AW 5754 H111 | 2,5mm |  |  |  |  | Tôle Alu EN AW-5754 H111 | 2,5mm
AlMg3 EN AW 5754 H111 | 3mm |  |  |  |  | Tôle Alu EN AW-5754 H111 | 3mm
AlMg3 EN AW 5754 H111 | 4mm |  |  |  |  | Tôle Alu EN AW-5754 H111 | 4mm
AlMg3 EN AW 5754 H111 | 5mm |  |  |  |  | Tôle Alu EN AW-5754 H111 | 5mm
AlMg3 EN AW 5754 H111 | 6mm |  |  |  |  | Tôle Alu EN AW-5754 H111 | 6mm
AlMg3 ENAW5754 H111 1sc | 1mm |  |  |  |  | Tôle Alu EN AW-5754 H111 1f Fl.film | 1mm
AlMg3 ENAW5754 H111 1sc | 2mm |  |  |  |  | Tôle Alu EN AW-5754 H111 1f Fl.film | 2mm
AlMg3 ENAW5754 H111 1sc | 3mm |  |  |  |  | Tôle Alu EN AW-5754 H111 1f Fl.film | 3mm
Sendzimir DX51+Z275 | 0,63mm |  |  |  |  | Tôle galv DX51D+Z275-M-A-C | 0,63mm
Sendzimir DX51+Z275 | 1mm |  |  |  |  | Tôle galv DX51D+Z275-M-A-C | 1mm
Sendzimir DX51+Z275 | 1,25mm |  |  |  |  | Tôle galv DX51D+Z275-M-A-C | 1,25mm
Sendzimir DX51+Z275 | 1,5mm |  |  |  |  | Tôle galv DX51D+Z275-M-A-C | 1,5mm
Sendzimir DX51+Z275 | 2mm |  |  |  |  | Tôle galv DX51D+Z275-M-A-C | 2mm
Sendzimir DX51+Z275 | 2,5mm |  |  |  |  | Tôle galv DX51D+Z275-M-A-C | 2,5mm
Sendzimir DX51+Z275 | 3mm |  |  |  |  | Tôle galv DX51D+Z275-M-A-C | 3mm
Sendzimir DX51+Z275 | 4mm |  |  |  |  | Tôle galv DX51D+Z275-M-A-C | 4mm
Zintec S12 ZE 25/25-03 | 0,80mm |  |  |  |  | Tôle élezinq DC01+ZE25/25-A-P-C | 0,80mm
Zintec S12 ZE 25/25-03 | 0,9mm |  |  |  |  | Tôle élezinq DC01+ZE25/25-A-P-C | 0,9mm
Zintec S12 ZE 25/25-03 | 1mm |  |  |  |  | Tôle élezinq DC01+ZE25/25-A-P-C | 1mm
Zintec S12 ZE 25/25-03 | 1,5mm |  |  |  |  | Tôle élezinq DC01+ZE25/25-A-P-C | 1,5mm
Zintec S12 ZE 25/25-03 | 2mm |  |  |  |  | Tôle élezinq DC01+ZE25/25-A-P-C | 2mm
Zintec S12 ZE 25/25-03 | 3mm |  |  |  |  | Tôle élezinq DC01+ZE25/25-A-P-C | 3mm
Zintec S12 ZE 25/25-03 | 1,25mm |  |  |  |  | Tôle élezinq DC01+ZE25/25-A-P-C | 1,25mm
Brass CuZn37 HH | 3mm |  |  |  |  | Tôle laiton CuZn37/R350 demi-dur | 3mm

## Gegevens
Steel/Alu
Stainless Steel
High Tension Steel